## Coefficients
Parameter | Species 1 | Species 2 | Species 3 | A0 (25C) | A1 (T) | A2 (lnT) | A3 (T-Tr) | A4 (T^2) | A5 (1/T)
B0 | B(OH)4- | K+ |  | 0.035 | 0 | 0 | 0 | 0 | 0
B0 | B(OH)4- | Na+ |  | -0.0427 | 0 | 0 | 0 | 0 | 0
B0 | B3O3(OH)4- | K+ |  | -0.13 | 0 | 0 | 0 | 0 | 0
B0 | B3O3(OH)4- | Na+ |  | -0.056 | 0 | 0 | 0 | 0 | 0
B0 | B4O5(OH)4-2 | K+ |  | -0.022 | 0 | 0 | 0 | 0 | 0
B0 | B4O5(OH)4-2 | Na+ |  | -0.11 | 0 | 0 | 0 | 0 | 0
B0 | Ba+2 | Br- |  | 0.31455 | 0 | 0 | -0.00033825 | 0 | 0
B0 | Ba+2 | Cl- |  | 0.5268 | 0 | 0 | 0 | 0 | 47500
B0 | Ba+2 | OH- |  | 0.17175 | 0 | 0 | 0 | 0 | 0
B0 | Br- | H+ |  | 0.196 | 0 | 0 | -0.0002049 | 0 | 0
B0 | Br- | K+ |  | 0.0569 | 0 | 0 | 0.000739 | 0 | 0
B0 | Br- | Li+ |  | 0.1748 | 0 | 0 | -0.0001819 | 0 | 0
B0 | Br- | Mg+2 |  | 0.4327 | 0 | 0 | -5.625e-05 | 0 | 0
B0 | Br- | Na+ |  | 0.0973 | 0 | 0 | 0.0007692 | 0 | 0
B0 | Br- | Sr+2 |  | 0.33113 | 0 | 0 | -0.00032775 | 0 | 0
B0 | Ca+2 | Br- |  | 0.3816 | 0 | 0 | -0.00052275 | 0 | 0
B0 | Ca+2 | Cl- |  | 0.3159 | 0 | 0 | -0.000327 | 1.4e-07 | 0
B0 | Ca+2 | HCO3- |  | 0.4 | 0 | 0 | 0 | 0 | 0
B0 | Ca+2 | HSO4- |  | 0.2145 | 0 | 0 | 0 | 0 | 0
B0 | Ca+2 | OH- |  | -0.1747 | 0 | 0 | 0 | 0 | 0
B0 | Ca+2 | SO4-2 |  | 0 | 0 | 0 | 0 | 0 | 0
B0 | CaB(OH)4+ | Cl- |  | 0.12 | 0 | 0 | 0 | 0 | 0
B0 | Cl- | Fe+2 |  | 0.33592 | 0 | 0 | 0 | 0 | 0
B0 | Cl- | H+ |  | 0.1775 | 0 | 0 | -0.0003081 | 0 | 0
B0 | Cl- | K+ |  | 0.04808 | -758.48 | -4.7062 | 0.010072 | -3.7599e-06 | 0
B0 | Cl- | Li+ |  | 0.1494 | 0 | 0 | -0.0001685 | 0 | 0
B0 | Cl- | Mg+2 |  | 0.351 | 0 | 0 | -0.000932 | 5.94e-07 | 0
B0 | Cl- | MgB(OH)4+ |  | 0.16 | 0 | 0 | 0 | 0 | 0
B0 | Cl- | MgOH+ |  | -0.1 | 0 | 0 | 0 | 0 | 0
B0 | Cl- | Mn+2 |  | 0.32722 | 0 | 0 | 0 | 0 | 0
B0 | Cl- | Na+ |  | 0.07534 | 9598.4 | 35.48 | -0.058731 | 1.798e-05 | -500000
B0 | Cl- | Sr+2 |  | 0.2858 | 0 | 0 | 0.000717 | 0 | 0
B0 | CO3-2 | K+ |  | 0.1488 | 0 | 0 | 0.001788 | 0 | 0
B0 | CO3-2 | Na+ |  | 0.0399 | 0 | 0 | 0.00179 | 0 | 0
B0 | Fe+2 | HSO4- |  | 0.4273 | 0 | 0 | 0 | 0 | 0
B0 | Fe+2 | SO4-2 |  | 0.2568 | 0 | 0 | 0 | 0 | 0
B0 | H+ | HSO4- |  | 0.2065 | 0 | 0 | 0 | 0 | 0
B0 | H+ | SO4-2 |  | 0.0298 | 0 | 0 | 0 | 0 | 0
B0 | HCO3- | K+ |  | 0.0296 | 0 | 0 | 0.000996 | 0 | 0
B0 | HCO3- | Mg+2 |  | 0.329 | 0 | 0 | 0 | 0 | 0
B0 | HCO3- | Na+ |  | -0.018 | 0 | 0 | 0 | 0 | 0
B0 | HCO3- | Sr+2 |  | 0.12 | 0 | 0 | 0 | 0 | 0
B0 | HSO4- | K+ |  | -0.0003 | 0 | 0 | 0 | 0 | 0
B0 | HSO4- | Mg+2 |  | 0.4746 | 0 | 0 | 0 | 0 | 0
B0 | HSO4- | Na+ |  | 0.0454 | 0 | 0 | 0 | 0 | 0
B0 | K+ | OH- |  | 0.1298 | 0 | 0 | 0 | 0 | 0
B0 | K+ | SO4-2 |  | 0.0317 | 0 | 0 | 0.000928 | 0 | 0
B0 | Li+ | OH- |  | 0.015 | 0 | 0 | 0 | 0 | 0
B0 | Li+ | SO4-2 |  | 0.13628 | 0 | 0 | 0.0005055 | 0 | 0
B0 | Mg+2 | SO4-2 |  | 0.2135 | -951 | 0 | -0.0234 | 2.28e-05 | 0
B0 | Mn+2 | SO4-2 |  | 0.2065 | 0 | 0 | 0 | 0 | 0
B0 | Na+ | OH- |  | 0.0864 | 0 | 0 | 0.0007 | 0 | 0
B0 | Na+ | SO4-2 |  | 0.0273 | 0 | -5.8 | 0.00989 | 0 | -156300
B0 | SO4-2 | Sr+2 |  | 0.2 | 0 | 0 | -0.0029 | 0 | 0
B1 | B(OH)4- | K+ |  | 0.14 | 0 | 0 | 0 | 0 | 0
B1 | B(OH)4- | Na+ |  | 0.089 | 0 | 0 | 0 | 0 | 0
B1 | B3O3(OH)4- | Na+ |  | -0.91 | 0 | 0 | 0 | 0 | 0
B1 | B4O5(OH)4-2 | Na+ |  | -0.4 | 0 | 0 | 0 | 0 | 0
B1 | Ba+2 | Br- |  | 1.5697 | 0 | 0 | 0.00678 | 0 | 0
B1 | Ba+2 | Cl- |  | 0.687 | 0 | 0 | 0.01417 | 0 | 0
B1 | Ba+2 | OH- |  | 1.2 | 0 | 0 | 0 | 0 | 0
B1 | Br- | H+ |  | 0.3564 | 0 | 0 | 0.0004467 | 0 | 0
B1 | Br- | K+ |  | 0.2212 | 0 | 0 | 0.00174 | 0 | 0
B1 | Br- | Li+ |  | 0.2547 | 0 | 0 | 0.0006636 | 0 | 0
B1 | Br- | Mg+2 |  | 1.753 | 0 | 0 | 0.0038625 | 0 | 0
B1 | Br- | Na+ |  | 0.2791 | 0 | 0 | 0.001079 | 0 | 0
B1 | Br- | Sr+2 |  | 1.7115 | 0 | 0 | 0.0065325 | 0 | 0
B1 | Ca+2 | Br- |  | 1.613 | 0 | 0 | 0.0060375 | 0 | 0
B1 | Ca+2 | Cl- |  | 1.614 | 0 | 0 | 0.00763 | -8.19e-07 | 0
B1 | Ca+2 | HCO3- |  | 2.977 | 0 | 0 | 0 | 0 | 0
B1 | Ca+2 | HSO4- |  | 2.53 | 0 | 0 | 0 | 0 | 0
B1 | Ca+2 | OH- |  | -0.2303 | 0 | 0 | 0 | 0 | 0
B1 | Ca+2 | SO4-2 |  | 3.546 | 0 | 0 | 0.00577 | 0 | 0
B1 | Cl- | Fe+2 |  | 1.5322 | 0 | 0 | 0 | 0 | 0
B1 | Cl- | H+ |  | 0.2945 | 0 | 0 | 0.0001419 | 0 | 0
B1 | Cl- | K+ |  | 0.2168 | 0 | -6.895 | 0.02262 | -9.293e-06 | -100000
B1 | Cl- | Li+ |  | 0.3074 | 0 | 0 | 0.0005366 | 0 | 0
B1 | Cl- | Mg+2 |  | 1.65 | 0 | 0 | -0.0109 | 2.6e-05 | 0
B1 | Cl- | MgOH+ |  | 1.658 | 0 | 0 | 0 | 0 | 0
B1 | Cl- | Mn+2 |  | 1.5502 | 0 | 0 | 0 | 0 | 0
B1 | Cl- | Na+ |  | 0.2769 | 13770 | 46.8 | -0.069512 | 2e-05 | -748230
B1 | Cl- | Sr+2 |  | 1.667 | 0 | 0 | 0.0028425 | 0 | 0
B1 | CO3-2 | K+ |  | 1.43 | 0 | 0 | 0.002051 | 0 | 0
B1 | CO3-2 | Na+ |  | 1.389 | 0 | 0 | 0.00205 | 0 | 0
B1 | Fe+2 | HSO4- |  | 3.48 | 0 | 0 | 0 | 0 | 0
B1 | Fe+2 | SO4-2 |  | 3.063 | 0 | 0 | 0 | 0 | 0
B1 | H+ | HSO4- |  | 0.5556 | 0 | 0 | 0 | 0 | 0
B1 | HCO3- | K+ |  | 0.25 | 0 | 0 | 0.001104 | 0 | 0
B1 | HCO3- | Mg+2 |  | 0.6072 | 0 | 0 | 0 | 0 | 0
B1 | HCO3- | Na+ |  | 0 | 0 | 0 | 0 | 0 | 0
B1 | HSO4- | K+ |  | 0.1735 | 0 | 0 | 0 | 0 | 0
B1 | HSO4- | Mg+2 |  | 1.729 | 0 | 0 | 0 | 0 | 0
B1 | HSO4- | Na+ |  | 0.398 | 0 | 0 | 0 | 0 | 0
B1 | K+ | OH- |  | 0.32 | 0 | 0 | 0 | 0 | 0
B1 | K+ | SO4-2 |  | 0.756 | -15140 | -80.3 | 0.1091 | 0 | 0
B1 | Li+ | OH- |  | 0.14 | 0 | 0 | 0 | 0 | 0
B1 | Li+ | SO4-2 |  | 1.2705 | 0 | 0 | 0.00141 | 0 | 0
B1 | Mg+2 | SO4-2 |  | 3.367 | -5780 | 0 | -0.148 | 0.0001576 | 0
B1 | Mn+2 | SO4-2 |  | 2.9511 | 0 | 0 | 0 | 0 | 0
B1 | Na+ | OH- |  | 0.253 | 0 | 0 | 0.000134 | 0 | 0
B1 | Na+ | SO4-2 |  | 0.956 | 2663 | 0 | 0.01158 | 0 | -319400
B1 | SO4-2 | Sr+2 |  | 3.1973 | 0 | 0 | 0.027 | 0 | 0
B2 | Ca+2 | Cl- |  | -1.13 | 0 | 0 | -0.0476 | 0 | 0
B2 | Ca+2 | OH- |  | -5.72 | 0 | 0 | 0 | 0 | 0
B2 | Ca+2 | SO4-2 |  | -59.3 | 0 | 0 | -0.443 | -3.96e-06 | 0
B2 | Fe+2 | SO4-2 |  | -42 | 0 | 0 | 0 | 0 | 0
B2 | HCO3- | Na+ |  | 8.22 | 0 | 0 | -0.049 | 0 | 0
B2 | Mg+2 | SO4-2 |  | -32.45 | 0 | -3236 | 21.812 | -0.018859 | 0
B2 | Mn+2 | SO4-2 |  | -40 | 0 | 0 | 0 | 0 | 0
B2 | SO4-2 | Sr+2 |  | -54.24 | 0 | 0 | -0.42 | 0 | 0
C0 | B(OH)4- | Na+ |  | 0.0114 | 0 | 0 | 0 | 0 | 0
C0 | Ba+2 | Br- |  | -0.015958 | 0 | 0 | 0 | 0 | 0
C0 | Ba+2 | Cl- |  | -0.143 | -114.5 | 0 | 0 | 0 | 0
C0 | Br- | Ca+2 |  | -0.00257 | 0 | 0 | 0 | 0 | 0
C0 | Br- | H+ |  | 0.00827 | 0 | 0 | -5.685e-05 | 0 | 0
C0 | Br- | K+ |  | -0.0018 | 0 | 0 | -7.004e-05 | 0 | 0
C0 | Br- | Li+ |  | 0.0053 | 0 | 0 | -2.813e-05 | 0 | 0
C0 | Br- | Mg+2 |  | 0.00312 | 0 | 0 | 0 | 0 | 0
C0 | Br- | Na+ |  | 0.00116 | 0 | 0 | -9.3e-05 | 0 | 0
C0 | Br- | Sr+2 |  | 0.0012251 | 0 | 0 | 0 | 0 | 0
C0 | Ca+2 | Cl- |  | 0.00014 | -57 | -0.098 | -0.000783 | 7.18e-07 | 0
C0 | Ca+2 | SO4-2 |  | 0.114 | 0 | 0 | 0 | 0 | 0
C0 | Cl- | Fe+2 |  | -0.0086073 | 0 | 0 | 0 | 0 | 0
C0 | Cl- | H+ |  | 0.0008 | 0 | 0 | 6.213e-05 | 0 | 0
C0 | Cl- | K+ |  | -0.000788 | 91.27 | 0.58643 | -0.001298 | 4.9567e-07 | 0
C0 | Cl- | Li+ |  | 0.00359 | 0 | 0 | -4.52e-05 | 0 | 0
C0 | Cl- | Mg+2 |  | 0.00651 | 0 | 0 | -0.00025 | 2.418e-07 | 0
C0 | Cl- | Mn+2 |  | -0.020497 | 0 | 0 | 0 | 0 | 0
C0 | Cl- | Na+ |  | 0.00148 | -120.5 | -0.2081 | 0 | 1.166e-07 | 11121
C0 | Cl- | Sr+2 |  | -0.0013 | 0 | 0 | 0 | 0 | 0
C0 | CO3-2 | K+ |  | -0.0015 | 0 | 0 | 0 | 0 | 0
C0 | CO3-2 | Na+ |  | 0.0044 | 0 | 0 | 0 | 0 | 0
C0 | Fe+2 | SO4-2 |  | 0.0209 | 0 | 0 | 0 | 0 | 0
C0 | H+ | SO4-2 |  | 0.0438 | 0 | 0 | 0 | 0 | 0
C0 | HCO3- | K+ |  | -0.008 | 0 | 0 | 0 | 0 | 0
C0 | K+ | OH- |  | 0.0041 | 0 | 0 | 0 | 0 | 0
C0 | K+ | SO4-2 |  | 0.00818 | -625 | -3.3 | 0.00406 | 0 | 0
C0 | Li+ | SO4-2 |  | -0.0039934 | 0 | 0 | -0.00023335 | 0 | 0
C0 | Mg+2 | SO4-2 |  | 0.02875 | 0 | -2.084 | 0.011428 | -8.228e-06 | 0
C0 | Mn+2 | SO4-2 |  | 0.01636 | 0 | 0 | 0 | 0 | 0
C0 | Na+ | OH- |  | 0.0044 | 0 | 0 | -0.0001894 | 0 | 0
C0 | Na+ | SO4-2 |  | 0.003418 | -384 | 0 | -0.0008451 | 0 | 51770
THETA | B(OH)4- | Cl- |  | -0.065 | 0 | 0 | 0 | 0 | 0
THETA | B(OH)4- | SO4-2 |  | -0.012 | 0 | 0 | 0 | 0 | 0
THETA | B3O3(OH)4- | Cl- |  | 0.12 | 0 | 0 | 0 | 0 | 0
THETA | B3O3(OH)4- | HCO3- |  | -0.1 | 0 | 0 | 0 | 0 | 0
THETA | B3O3(OH)4- | SO4-2 |  | 0.1 | 0 | 0 | 0 | 0 | 0
THETA | B4O5(OH)4-2 | Cl- |  | 0.074 | 0 | 0 | 0 | 0 | 0
THETA | B4O5(OH)4-2 | HCO3- |  | -0.087 | 0 | 0 | 0 | 0 | 0
THETA | B4O5(OH)4-2 | SO4-2 |  | 0.12 | 0 | 0 | 0 | 0 | 0
THETA | Ba+2 | Na+ |  | 0.07 | 0 | 0 | 0 | 0 | 0
THETA | Br- | OH- |  | -0.065 | 0 | 0 | 0 | 0 | 0
THETA | Ca+2 | H+ |  | 0.092 | 0 | 0 | 0 | 0 | 0
THETA | Ca+2 | K+ |  | -0.00535 | 0 | 0 | 0.000308 | 0 | 0
THETA | Ca+2 | Mg+2 |  | 0.007 | 0 | 0 | 0 | 0 | 0
THETA | Ca+2 | Na+ |  | 0.0922 | 0 | 0 | -0.000429 | 1.21e-06 | 0
THETA | Cl- | CO3-2 |  | -0.02 | 0 | 0 | 0 | 0 | 0
THETA | Cl- | HCO3- |  | 0.03 | 0 | 0 | 0 | 0 | 0
THETA | Cl- | HSO4- |  | -0.006 | 0 | 0 | 0 | 0 | 0
THETA | Cl- | OH- |  | -0.05 | 0 | 0 | 0 | 0 | 0
THETA | Cl- | SO4-2 |  | 0.03 | 0 | 0 | 0 | 0 | 0
THETA | CO3-2 | OH- |  | 0.1 | 0 | 0 | 0 | 0 | 0
THETA | CO3-2 | SO4-2 |  | 0.02 | 0 | 0 | 0 | 0 | 0
THETA | H+ | K+ |  | 0.005 | 0 | 0 | 0 | 0 | 0
THETA | H+ | Mg+2 |  | 0.1 | 0 | 0 | 0 | 0 | 0
THETA | H+ | Na+ |  | 0.036 | 0 | 0 | 0 | 0 | 0
THETA | HCO3- | CO3-2 |  | -0.04 | 0 | 0 | 0 | 0 | 0
THETA | HCO3- | SO4-2 |  | 0.01 | 0 | 0 | 0 | 0 | 0
THETA | K+ | Na+ |  | -0.012 | 0 | 0 | 0 | 0 | 0
THETA | Mg+2 | Na+ |  | 0.07 | 0 | 0 | 0 | 0 | 0
THETA | Na+ | Sr+2 |  | 0.051 | 0 | 0 | 0 | 0 | 0
THETA | OH- | SO4-2 |  | -0.013 | 0 | 0 | 0 | 0 | 0
LAMBDA | B(OH)3 | Cl- |  | 0.091 | 0 | 0 | 0 | 0 | 0
LAMBDA | B(OH)3 | K+ |  | -0.14 | 0 | 0 | 0 | 0 | 0
LAMBDA | B(OH)3 | Na+ |  | -0.097 | 0 | 0 | 0 | 0 | 0
LAMBDA | B(OH)3 | SO4-2 |  | 0.018 | 0 | 0 | 0 | 0 | 0
LAMBDA | B3O3(OH)4- | B(OH)3 |  | -0.2 | 0 | 0 | 0 | 0 | 0
LAMBDA | Ca+2 | CO2 |  | 0.183 | 0 | 0 | 0 | 0 | 0
LAMBDA | Ca+2 | H4SiO4 |  | 0.238 | 0 | 0 | 0 | 0 | 0
LAMBDA | Cl- | CO2 |  | -0.005 | 0 | 0 | 0 | 0 | 0
LAMBDA | Cl- | H2Sg |  | -0.005 | 0 | 0 | 0 | 0 | 0
LAMBDA | Cl- | (H2Sg)2 |  | -0.005 | 0 | 0 | 0 | 0 | 0
LAMBDA | CO2 | CO2 |  | -0.0134 | 348 | 0.803 | 0 | 0 | 0
LAMBDA | CO2 | HSO4- |  | -0.003 | 0 | 0 | 0 | 0 | 0
LAMBDA | CO2 | K+ |  | 0.051 | 0 | 0 | 0 | 0 | 0
LAMBDA | CO2 | Mg+2 |  | 0.183 | 0 | 0 | 0 | 0 | 0
LAMBDA | CO2 | Na+ |  | 0.085 | 0 | 0 | 0 | 0 | 0
LAMBDA | CO2 | SO4-2 |  | 0.075 | 0 | 0 | 0 | 0 | 0
LAMBDA | H2Sg | Na+ |  | 0.1047 | 0 | -0.0413 | 0 | 0 | 0
LAMBDA | H2Sg | SO4-2 |  | 0 | 0 | 0.679 | 0 | 0 | 0
LAMBDA | (H2Sg)2 | Na+ |  | 0.0123 | 0 | 0.256 | 0 | 0 | 0
LAMBDA | H4SiO4 | K+ |  | 0.0298 | 0 | 0 | 0 | 0 | 0
LAMBDA | H4SiO4 | Li+ |  | 0.143 | 0 | 0 | 0 | 0 | 0
LAMBDA | H4SiO4 | Mg+2 |  | 0.238 | -1788 | -9.023 | 0.0103 | 0 | 0
LAMBDA | H4SiO4 | Na+ |  | 0.0566 | 75.3 | 0.115 | 0 | 0 | 0
LAMBDA | H4SiO4 | SO4-2 |  | -0.085 | 0 | 0.28 | -0.000825 | 0 | 0
ZETA | B(OH)3 | Cl- | H+ | -0.0102 | 0 | 0 | 0 | 0 | 0
ZETA | B(OH)3 | Na+ | SO4-2 | 0.046 | 0 | 0 | 0 | 0 | 0
ZETA | Cl- | H4SiO4 | K+ | -0.0153 | 0 | 0 | 0 | 0 | 0
ZETA | Cl- | H4SiO4 | Li+ | -0.0196 | 0 | 0 | 0 | 0 | 0
ZETA | CO2 | Na+ | SO4-2 | -0.015 | 0 | 0 | 0 | 0 | 0
ZETA | H2Sg | Cl- | Na+ | -0.0123 | 0 | 0 | 0 | 0 | 0
ZETA | H2Sg | Na+ | SO4-2 | 0.157 | 0 | 0 | 0 | 0 | 0
ZETA | (H2Sg)2 | Cl- | Na+ | 0.0119 | 0 | 0 | 0 | 0 | 0
ZETA | (H2Sg)2 | Na+ | SO4-2 | -0.167 | 0 | 0 | 0 | 0 | 0
PSI | B(OH)4- | Cl- | Na+ | -0.0073 | 0 | 0 | 0 | 0 | 0
PSI | B3O3(OH)4- | Cl- | Na+ | -0.024 | 0 | 0 | 0 | 0 | 0
PSI | B4O5(OH)4-2 | Cl- | Na+ | 0.026 | 0 | 0 | 0 | 0 | 0
PSI | Br- | K+ | Na+ | -0.0022 | 0 | 0 | 0 | 0 | 0
PSI | Br- | K+ | OH- | -0.014 | 0 | 0 | 0 | 0 | 0
PSI | Br- | Na+ | H+ | -0.012 | 0 | 0 | 0 | 0 | 0
PSI | Br- | Na+ | OH- | -0.018 | 0 | 0 | 0 | 0 | 0
PSI | Ca+2 | Cl- | H+ | -0.015 | 0 | 0 | 0 | 0 | 0
PSI | Ca+2 | Cl- | K+ | -0.025 | 0 | 0 | 0 | 0 | 0
PSI | Ca+2 | Cl- | Mg+2 | -0.012 | 0 | 0 | 0 | 0 | 0
PSI | Ca+2 | Cl- | Na+ | -0.0148 | 0 | 0 | -5.2e-06 | 0 | 0
PSI | Ca+2 | Cl- | OH- | -0.025 | 0 | 0 | 0 | 0 | 0
PSI | Ca+2 | Cl- | SO4-2 | -0.122 | 0 | 0 | -0.00121 | 0 | 0
PSI | Ca+2 | K+ | SO4-2 | -0.0365 | 0 | 0 | 0 | 0 | 0
PSI | Ca+2 | Mg+2 | SO4-2 | 0.024 | 0 | 0 | 0 | 0 | 0
PSI | Ca+2 | Na+ | SO4-2 | -0.055 | 17.2 | 0 | 0 | 0 | 0
PSI | Cl- | Br- | K+ | 0 | 0 | 0 | 0 | 0 | 0
PSI | Cl- | CO3-2 | K+ | 0.004 | 0 | 0 | 0 | 0 | 0
PSI | Cl- | CO3-2 | Na+ | 0.0085 | 0 | 0 | 0 | 0 | 0
PSI | Cl- | H+ | K+ | -0.011 | 0 | 0 | 0 | 0 | 0
PSI | Cl- | H+ | Mg+2 | -0.011 | 0 | 0 | 0 | 0 | 0
PSI | Cl- | H+ | Na+ | -0.004 | 0 | 0 | 0 | 0 | 0
PSI | Cl- | HCO3- | Mg+2 | -0.096 | 0 | 0 | 0 | 0 | 0
PSI | Cl- | HCO3- | Na+ | 0 | 0 | 0 | 0 | 0 | 0
PSI | Cl- | HSO4- | H+ | 0.013 | 0 | 0 | 0 | 0 | 0
PSI | Cl- | HSO4- | Na+ | -0.006 | 0 | 0 | 0 | 0 | 0
PSI | Cl- | K+ | Mg+2 | -0.022 | -14.27 | 0 | 0 | 0 | 0
PSI | Cl- | K+ | Na+ | -0.0015 | 0 | 0 | 1.8e-05 | 0 | 0
PSI | Cl- | K+ | OH- | -0.006 | 0 | 0 | 0 | 0 | 0
PSI | Cl- | K+ | SO4-2 | -0.001 | 0 | 0 | 0 | 0 | 0
PSI | Cl- | Mg+2 | MgOH+ | 0.028 | 0 | 0 | 0 | 0 | 0
PSI | Cl- | Mg+2 | Na+ | -0.012 | -9.51 | 0 | 0 | 0 | 0
PSI | Cl- | Mg+2 | SO4-2 | -0.008 | 32.63 | 0 | 0 | 0 | 0
PSI | Cl- | Na+ | OH- | -0.006 | 0 | 0 | 0 | 0 | 0
PSI | Cl- | Na+ | SO4-2 | 0 | 0 | 0 | 0 | 0 | 0
PSI | Cl- | Na+ | Sr+2 | -0.0021 | 0 | 0 | 0 | 0 | 0
PSI | CO3-2 | HCO3- | K+ | 0.012 | 0 | 0 | 0 | 0 | 0
PSI | CO3-2 | HCO3- | Na+ | 0.002 | 0 | 0 | 0 | 0 | 0
PSI | CO3-2 | K+ | Na+ | 0.003 | 0 | 0 | 0 | 0 | 0
PSI | CO3-2 | K+ | OH- | -0.01 | 0 | 0 | 0 | 0 | 0
PSI | CO3-2 | K+ | SO4-2 | -0.009 | 0 | 0 | 0 | 0 | 0
PSI | CO3-2 | Na+ | OH- | -0.017 | 0 | 0 | 0 | 0 | 0
PSI | CO3-2 | Na+ | SO4-2 | -0.005 | 0 | 0 | 0 | 0 | 0
PSI | H+ | HSO4- | K+ | -0.0265 | 0 | 0 | 0 | 0 | 0
PSI | H+ | HSO4- | Mg+2 | -0.0178 | 0 | 0 | 0 | 0 | 0
PSI | H+ | HSO4- | Na+ | -0.0129 | 0 | 0 | 0 | 0 | 0
PSI | H+ | K+ | Br- | -0.021 | 0 | 0 | 0 | 0 | 0
PSI | H+ | K+ | SO4-2 | 0.197 | 0 | 0 | 0 | 0 | 0
PSI | HCO3- | K+ | Na+ | -0.003 | 0 | 0 | 0 | 0 | 0
PSI | HCO3- | Mg+2 | SO4-2 | -0.161 | 0 | 0 | 0 | 0 | 0
PSI | HCO3- | Na+ | SO4-2 | -0.005 | 0 | 0 | 0 | 0 | 0
PSI | HSO4- | K+ | SO4-2 | -0.0677 | 0 | 0 | 0 | 0 | 0
PSI | HSO4- | Mg+2 | SO4-2 | -0.0425 | 0 | 0 | 0 | 0 | 0
PSI | HSO4- | Na+ | SO4-2 | -0.0094 | 0 | 0 | 0 | 0 | 0
PSI | K+ | Mg+2 | SO4-2 | -0.048 | 0 | 0 | 0 | 0 | 0
PSI | K+ | Na+ | SO4-2 | -0.01 | 0 | 0 | 0 | 0 | 0
PSI | K+ | OH- | SO4-2 | -0.05 | 0 | 0 | 0 | 0 | 0
PSI | Mg+2 | Na+ | SO4-2 | -0.015 | 0 | 0 | 0 | 0 | 0
PSI | Na+ | OH- | SO4-2 | -0.009 | 0 | 0 | 0 | 0 | 0

## Species_Charges
Species | Charge
H+ | 1
e- | -1
Li+ | 1
Na+ | 1
K+ | 1
Mg+2 | 2
Ca+2 | 2
Sr+2 | 2
Ba+2 | 2
Mn+2 | 2
Fe+2 | 2
Cl- | -1
CO3-2 | -2
SO4-2 | -2
Br- | -1
OH- | -1
HCO3- | -1
HSO4- | -1
HSg- | -1
B(OH)4- | -1
B3O3(OH)4- | -1
B4O5(OH)4-2 | -2
CaB(OH)4+ | 1
MgB(OH)4+ | 1
MgOH+ | 1
H3SiO4- | -1
H2SiO4-2 | -2